## CPU
Instrucciones | Byte 1 |  | Byte 2 |  | Byte 3 |  | Byte 4 |  | Notas | [5 empty] | Control | Intr | Byte 1 | [7 empty] | Byte 2
| 31-29 | 28-24 | 23-20 | 19-16 | 15-12 | 11-8 | 7-4 | 3-0 | [8 empty] | 15 | 14-13 |  | 12 | 11 | 10 | 9 | 8-7 |  | 6 | 5 | 4 | 3 | 2 | 1 | 0
| Tipo | OpCode | Operandos | [5 empty] | Instr | Kernel | Flags | Observaciones |  |  |  |  | A==E | MEM/REG |  | En REGE | En REG | HLT | RET | RoW |  | Kernel | BRH | JMP | CAL | En Branch | Inmediato | Overflow
0 |  | 00000 | [6 empty] | NOP |  |  | Operación nula, no hace nada |  |  | 0 | NOP | 0 | 00 |  | 0 | 0 | 0 | 0 | 00 |  | 0 | 0 | 0 | 0 | 0 | 0 | 0
1 |  | 00001 | [6 empty] | HLT | X |  | Detiene al núcleo hasta recibir una interrupción o instrucción |  |  | 1 | HLT | 0 | 00 |  | 0 | 0 | 1 | 0 | 00 |  | 0 | 0 | 0 | 0 | 0 | 0 | 0
2 | Bit 31 = Silent Instr | 00010 | REG A | REG B | REG C |  |  |  | ADD |  | X | Suma A mas B y guarda en C |  |  | 2 | ADD | 0 | 00 |  | 0 | 1 | 0 | 0 | 00 |  | 0 | 0 | 0 | 0 | 1 | 0 | 0
3 | Bit 31 = Silent Instr | 00011 | REG A | REG B | REG C |  |  |  | SUB |  | X | Resta A menos B y guarda en C |  |  | 3 | SUB | 0 | 00 |  | 0 | 1 | 0 | 0 | 00 |  | 0 | 0 | 0 | 0 | 1 | 0 | 0
4 | Bit 31 = Silent Instr | 00100 | REG A | REG B | REG C |  |  |  | MUL |  | X | Multiplica A por B y guarda en C |  |  | 4 | MUL | 0 | 00 |  | 0 | 1 | 0 | 0 | 00 |  | 0 | 0 | 0 | 0 | 1 | 0 | 0
5 | Bit 31 = Silent Instr | 00101 | REG A | REG B | REG C |  |  |  | DIV |  | X | Divide A entre B y guarda en C |  |  | 5 | DIV | 0 | 00 |  | 0 | 1 | 0 | 0 | 00 |  | 0 | 0 | 0 | 0 | 1 | 0 | 0
6 | Bit 31 = Silent Instr | 00110 | REG A | REG B | REG C |  |  |  | NOR |  | X | Realiza la operación NOR con A, B y guarda en C |  |  | 6 | NOR | 0 | 00 |  | 0 | 1 | 0 | 0 | 00 |  | 0 | 0 | 0 | 0 | 1 | 0 | 0
7 | Bit 31 = Silent Instr | 00111 | REG A | REG B | REG C |  |  |  | AND |  | X | Realiza la operación AND con A, B y guarda en C |  |  | 7 | AND | 0 | 00 |  | 0 | 1 | 0 | 0 | 00 |  | 0 | 0 | 0 | 0 | 1 | 0 | 0
8 | Bit 31 = Silent Instr | 01000 | REG A | REG B | REG C |  |  |  | XOR |  | X | Realiza la operación XOR con A, B y guarda en C |  |  | 8 | XOR | 0 | 00 |  | 0 | 1 | 0 | 0 | 00 |  | 0 | 0 | 0 | 0 | 1 | 0 | 0
9 | Bit 31 = Silent Instr | 01001 | REG A | REG B | REG C |  |  |  | RSH |  | X | Shift lógico a la derecha de A por lo que dice B, guarda en C |  |  | 9 | RSH | 0 | 00 |  | 0 | 1 | 0 | 0 | 00 |  | 0 | 0 | 0 | 0 | 1 | 0 | 0
10 | Bit 31 = Silent Instr | 01010 | REG A | REG B | REG C |  |  |  | LSH |  | X | Shift lógico a la izquierda de A por lo que dice B, guarda en C |  |  | 10 | LSH | 0 | 00 |  | 0 | 1 | 0 | 0 | 00 |  | 0 | 0 | 0 | 0 | 1 | 0 | 0
11 | Bit 31 = Silent Instr | 01011 | REG A | [5 empty] | GOF |  |  | Recibe el overflow o el carry de una operación anterior |  |  | 11 | GOF | 0 | 00 |  | 0 | 1 | 0 | 0 | 00 |  | 0 | 0 | 0 | 0 | 0 | 0 | 1
12 | Bit 31 = Alta/Baja | 01100 | REG A |  | Inmediato <= 16bits |  |  |  | LDI |  |  | Guarda un valor inmediato en A |  |  | 12 | LDI | 0 | 00 |  | 0 | 1 | 0 | 0 | 00 |  | 0 | 0 | 0 | 0 | 0 | 1 | 0
13 | Bit 31 = Silent Instr | 01101 | REG A |  | Inmediato <= 16bits |  |  |  | ADI |  | X | Suma un valor inmediato a A |  |  | 13 | ADI | 0 | 00 |  | 0 | 1 | 0 | 0 | 00 |  | 0 | 0 | 0 | 0 | 1 | 1 | 0
14 |  | 01110 |  | REG B |  |  |  |  | JMP |  |  | Salto incondicional al numero guardado en un registro |  |  | 14 | JMP | 0 | 00 |  | 0 | 0 | 0 | 0 | 00 |  | 0 | 0 | 1 | 0 | 0 | 0 | 0
15 |  | 01111 | Cond | REG B |  |  |  |  | BRH |  |  | Salto condicional al numero guardado en un registro |  |  | 15 | BRH | 0 | 00 |  | 0 | 0 | 0 | 0 | 00 |  | 0 | 1 | 0 | 0 | 0 | 0 | 0
16 | PC 32 | 10000 |  | REG B |  |  |  |  | CAL |  |  | Llama a un punto del programa |  |  | 16 | CAL | 0 | 10 |  | 0 | 1 | 0 | 0 | 11 |  | 0 | 0 | 0 | 1 | 0 | 0 | 0
17 | PC 32 | 10001 | [6 empty] | RET |  |  | Vuelve del punto anterior + 1 |  |  | 17 | RET | 0 | 10 |  | 0 | 1 | 0 | 1 | 10 |  | 0 | 0 | 0 | 1 | 0 | 0 | 0
18 | int 32 / short 16 / char 8 | 10010 | REG A | REG B | Offset <= 16bits |  |  |  | LOD |  |  | Mueve un Dato de RAM al Registro B |  |  | 18 | LOD | 0 | 01 |  | 0 | 1 | 0 | 0 | 10 |  | 0 | 0 | 0 | 0 | 0 | 1 | 0
19 | int 32 / short 16 / char 8 | 10011 | REG A | REG B | Offset <= 16bits |  |  |  | STR |  |  | Mueve un Dato del Registro B a RAM |  |  | 19 | STR | 0 | 00 |  | 0 | 0 | 0 | 0 | 11 |  | 0 | 0 | 0 | 0 | 0 | 1 | 0
20 |  | 10100 | REG E | REG A |  |  |  |  | CYE | X |  | Mueve un Registro especial a uno normal |  |  | 20 | CYE | 1 | 00 |  | 0 | 1 | 0 | 0 | 00 |  | 0 | 0 | 0 | 0 | 0 | 0 | 0
21 |  | 10101 | REG A | REG E |  |  |  |  | CYR | X |  | Mueve un Registro normal a uno especial |  |  | 21 | CYR | 0 | 00 |  | 1 | 0 | 0 | 0 | 00 |  | 0 | 0 | 0 | 0 | 0 | 0 | 0
22 |  | 10110 | [6 empty] | SCL |  |  | Llama al SO |  |  | 22 | SCL | 0 | 00 |  | 0 | 0 | 0 | 0 | 00 |  | 1 | 0 | 1 | 0 | 0 | 0 | 0
23 |  | 10111 | [6 empty] | SRT | X |  | Vuelve del SO a la dirección guardada en el EPC |  |  | 23 | SRT | 0 | 00 |  | 0 | 0 | 0 | 0 | 00 |  | 1 | 0 | 0 | 0 | 0 | 0 | 0
Control Bits | 00 | 01 | 10 | 11 |  | CR0 | 7 | 6 | 5 | 4 | 3 | 2 | 1 | 0 | X | Señal | Significado | [10 empty] | Hex |  | Instrucción
RoW | No RAM | No RAM | Lectura | Escritura |  | Control | [5 empty] | Flush TLBs | En_TLB | En_MMU | 0 | OverFlow | Habilita la lectura del Carry guardado por la operación anterior | [10 empty] | 2 |  | No encontrado
MEM/REG | Viene de ALU | Viene de RAM | New SP | No Write | [10 empty] | 1 | Inmediato | Habilita el uso de valores inmediatos
[6 empty] | Flags de paginas | 7 | 6 | 5 | 4 | 3 | 2 | 1 | 0 | 2 | EnBranch | Habilita el guardado de la comparación o el uso de flags
Registros durante Syscall | Funcionamiento |  | Nomenclatura |  |  | Control |  |  |  | Executable | Global | KernelOnly | ReadOnly | Present | 3 | CAL | Activa el subsistema o la secuencia de pasos que permiten los saltos
| Normal | Especial | Normal | Especial | [10 empty] | 4 | JMP | Habilita el salto incondicional
0 | 0 | 0 | R0 | RE0 |  | Especial Flags | 7 | 6 | 5 | 4 | 3 | 2 | 1 | 0 | 5 | BRH | Habilita el salto condicional, esta señal se compara con la salida del Branch Unit
1 | Motivo de la llamada y Resultado | Lugar de regreso para el SRT | R1 | EPC |  | Control |  |  |  |  | Previous En_INTs | En_INTs | Previous Mode | Actual Mode | 6 | Kernel | Se activa cuando se requiere llamar al kernel, o regresar del kernel
2 | Parámetro 1 | Undefined | R2 | Undefined | [10 empty] | 7 | RoW | Esta señal dicta como debe actuar la RAM ante un pedido de datos
3 | Parámetro 2 | ID de programa | R3 | PCID | Nota: Dentro de MMU | [9 empty] | 8
4 | Parámetro 3 | Base de la tabla de direcciones | R4 | CR3 | [10 empty] | 9 | RET | Activa el subsistema que permite recuperar la dirección de la RAM
5 | Parámetro 4 | Dirección virtual fallida | R5 | CR2 | [10 empty] | 10 | HLT | Congela el núcleo hasta que allá una interrupción
6 | Parámetro 5 | Control de MMU | R6 | CR0 | [10 empty] | 11 | EnREG | Habilita el guardado en registros normales
7 | Posible puntero (Opcional) | Causa de la excepción | R7 | Cause | Nota: Cause es el ID de la excepción, puede ser generado de manera asíncrona por cualquier subsistema | [9 empty] | 12 | EnREGE | Habilita el guardado en registros especiales
8 | Uso general (No ABI) | Flags Especiales del Núcleo, como kernel previo o actual | R8 | Especial Flags | [10 empty] | 13 | MEM/REG | Determina de donde viene el dato para su posterior envió
9 | Uso general (No ABI) | Registros de estado para la ALU | R9 | Eflags | Nota: Dentro de ALU/Branch Unit | [9 empty] | 14
10 | Uso general (No ABI) | Carry guardado de la operación anterior | R10 | Carry | [10 empty] | 15 | A==E | Hace que el operando A sea igual al registro especial pedido
11 | Uso general (No ABI) | Dirección al TSS | R11 | TR | Nota: Dirección al TSS que contiene los SP que se usan para las distintas cosas, concretamente tiene la dirección del (RSP0=SP del kernel) y los distintos IST
12 | Uso general (No ABI) | Dirección de salto automática para SCL | R12 | SyS-JMP | [10 empty] | LAPIC Control | 7 | 6 | 5 | 4 | 3 | 2 | 1 | 0 | Nota: AL inicio el LAPIC esta configurado en fee. Una vez haces una escritura en 00 de esa dirección, se setea la dirección base
13 | Uso general (No ABI) | Uso único del kernel | R13 | RegE Kernel | Nota: Estos registros son de uso único del kernel, son para no pisar datos en el guardado de contexto. El kernel debe copiar algunos registros aquí para luego hacer el guardado | [9 empty] | Control | [6 empty] | En_Perif_IRQs | En_LAPIC
14 | SP: Punto del stack | Uso único del kernel | R14 | RegE Kernel
15 | Uso general (No ABI) | Uso único del kernel | R15 | RegE Kernel | [10 empty] | Registros LAPIC | Nombre | Descripción
El tamaño del putero si es un array, se define en el primer espacio, el puntero apunta al tamaño del array
[15 empty] | 0x00 | Base Addr | Indica la dirección física donde empieza el LAPIC. Por defecto viene en fee
Vectores de IDT | Nombre | Descripción |  |  |  | Error Code CR0 | Nombre | Descripción | [6 empty] | 0x04 | LAPIC_ID | ID de la unidad. Es modificable
[15 empty] | 0x08 | APIC_Config | Configuración de la unidad
0 | NOP | No Excepción |  |  |  | Bit 0 - Control | IF | Flag de control, si es 1 el error fue en el pedido de instrucciones |  |  | Nota: El bit "0" de la parte alta identifica si el error fue de IF o MEM, los códigos reales empiezan a partir del bit 1 |  |  |  | 0x0C | TPR | Usa los primeros 7 bits (6-0) para definir el valor mínimo de las IRQs que pasan
1 | Page Fault | Lanzada en el momento exacto en el que la MMU detecta un error |  | Nota: El código de error especifico esta en la mitad alta de CR0 |  | 0 | Not Present | Código para pagina no presente | [6 empty] | 0x10 | EOI | Se usa solo el bit de menor valor. Marca el fin de una interrupción
2 | Alignment Fault | Error de alineamiento en memoria, los accesos deben terminar en 00 |  |  |  | 1 | Privilege Violación | Código para acceso restringido, solo permitido para el kernel | [6 empty] | 0x14 | Timer Config | Configuración del Timer. Se usa del 6-0 para marcar un numero de interrupción (0 por defecto) el bit numero 7 habilita el timer
3 | General Protección Fault | Error lanzado cuando una instrucción privilegiada se intenta usar sin permisos |  |  |  | 2 | Read Only | Código para acceso restringido de solo lectura | [6 empty] | 0x18 | Timer Limit | La cantidad de ciclos que el timer deberá contar ante de lanzar una IRQ. Se debe configurar este valor primero
4 | Invalid Opcode | Error lanzado cuando no se reconoce la instrucción utilizada |  |  |  | 3 | Executable | Código para intento de ejecutar zona no ejecutable | [6 empty] | 0x1C | IRR (32 bits) | Valores que guardan las interrupciones en cola (mapa de bits).
5 | Double Fault | Error lanzado cuando el procesador estaba resolviendo un fault y ocurre otro |  |  |  | 4 | [8 empty] | 0x20 | IRR (32 bits)
6 | [5 empty] | 5 | [8 empty] | 0x24 | IRR (32 bits)
7 | [5 empty] | 6 | [8 empty] | 0x28 | IRR (32 bits)
8 | [14 empty] | 0x2C | MSI Vector (32 bits) | Entrada para las insterrupciones MSI
9
10
11
12
13
14
15

## MMIO
Componente | Tipo de Nodo | BDF | Rango Dirección ECAM | Función / Dispositivo Conectado | Dirección Base ECAM + (Bus << 20) + (Device_X << 15) + (Function_0 << 12) |  | ECAM Comunes - Al inicio de cada función |  |  |  | Tipo 0 Dispositivos Finales |  |  |  | Tipo 1 Switches
PUERTO RAÍZ 1 | Puerto/Bridge (RC) | 00:01.0 | 0xE0008000 - 0xE0008FFF | Controla el Bus 1. Aquí se conectará la GPU. | ECAM | E0000000 | Offset | Tamaño | Nombre del Registro | Explicación | Offset | Tamaño | Nombre del Registro | Explicación | Offset | Tamaño | Nombre del Registro | Explicación | Notas:
└─ GPU | Tarjeta (Endpoint) | 01:00.0 | 0xE0100000 - 0xE0100FFF | Tarjeta Gráfica Principal. | Bus | 63 | 0x00 | 4 Bytes | Vendor ID (2B) & Device ID (2B) | Indentificadores del dispositivo: Creador y dispositivo | 0x10 | 4 Bytes | BAR 0 | Registro base para asignar memoria | 0x10 | 4 Bytes | Primary Bus - Subordinate Bus - Secondary Bus - 0 | Primary: Bus que mira hacia el CPU. Secondary: Bus inmediatamente debajo. Subordinate: Bus más alto debajo de este puerto. | Para cada puerto se entienede que es una funcion de Switch distinta. Para 3 puertos el switch tiene 3 funciones. Excepto en el Root Complex
PUERTO RAÍZ 2 | Puerto/Bridge (RC) | 00:1C.0 | 0xE00E0000 - 0xE00E0FFF | Controla el Bus 2. Aquí se conectará el almacenamiento. | Device | 31 | 0x04 | 4 Bytes | Command (2B) & Status (2B) | Bits para habilitar/deshabilitar características y Banderas de estado | 0x14 | 4 Bytes | BAR 1 | Registro base para asignar memoria | 0x14 | 4 Bytes | Capabilities Pointer | Apunta (offset) a una lista enlazada de características extra
└─ NVMe SSD | Tarjeta (Endpoint) | 02:00.0 | 0xE0200000 - 0xE0200FFF | Almacenamiento de estado sólido. | Function | 7 | 0x08 | 3 Bytes | Class Code (3B) | Le dice al Sistema Operativo qué es | 0x18 | 4 Bytes | BAR 2 | Registro base para asignar memoria | 0x18 | 4 Bytes | M-Limit (2B) & M-Base (2B) | Rango de memoria MMIO, un espacio por dispositivo
PUERTO RAÍZ 3 | Puerto/Bridge (RC) | 00:1C.1 | 0xE00E1000 - 0xE00E1FFF | Abre la línea hacia el Chipset. Controla el Bus 3. | Res | E3FFF000 | 0x08 | 1 Bytes | Header Type (1B) | 0x00 = dispositivo. 0x01 = switch. Tambien indica si tiene multiples funciones | 0x1C | 4 Bytes | BAR 3 | Registro base para asignar memoria
└─ CHIPSET (SWITCH) | Estructura Interna | — | — | El Chipset distribuye el tráfico en cascada: | Res Max | E3FFFFFF | Nota: 0x7A32 es mi vendor ID y 0001 es el root complex |  |  |  | 0x20 | 4 Bytes | Expansion ROM Base Address | Dirección de la BIOS de la tarjeta para inicializarla. | Devices | Descrpción
├── Upstream Port | Puerto/Bridge (Switch) | 03:00.0 | 0xE0300000 - 0xE0300FFF | Entrada al Chipset. Abre el espacio para sus puertos de salida (Buses 4 al 11). | [6 empty] | 0x24 | 4 Bytes | Capabilities Pointer | Apunta (offset) a una lista enlazada de características extra | 1 | Root Complex Bridges
├── Port 1 (Downstream) | Puerto/Bridge (Switch) | 04:00.0 | 0xE0400000 - 0xE0400FFF | Controla el Bus 5 \(\rightarrow \) Conectado a: Controladora USB (Teclado) (05:00.0 en 0xE0500000). | [10 empty] | 2 | Common Bridges. Fuera del Root Complex
├── Port 2 (Downstream) | Puerto/Bridge (Switch) | 04:01.0 | 0xE0408000 - 0xE0408FFF | Controla el Bus 6 \(\rightarrow \) Conectado a: Controladora USB (Mouse) (06:00.0 en 0xE0600000). | [6 empty] | Estructura MSI (Capabilities Pointer) |  |  |  | 3 | TTY Controller
├── Port 3 (Downstream) | Puerto/Bridge (Switch) | 04:02.0 | 0xE0410000 - 0xE0410FFF | [7 empty] | Offset (Desde el inicio del bloque) | Tamaño | Nombre del Registro | Explicación | 4 | Keyboard
├── Port 4 (Downstream) | Puerto/Bridge (Switch) | 04:03.0 | 0xE0418000 - 0xE0418FFF | [7 empty] | + 0x00 | 1 Byte | Capability ID | Siempre vale 0x05. Identifica que este bloque es de MSI. | 5
├── Port 5 (Downstream) | Puerto/Bridge (Switch) | 04:04.0 | 0xE0420000 - 0xE0420FFF | [7 empty] | + 0x01 | 1 Byte | Next Pointer | Offset al siguiente Capability (o 0x00 si es el último). | 6
├── Port 6 (Downstream) | Puerto/Bridge (Switch) | 04:05.0 | 0xE0428000 - 0xE0428FFF | [7 empty] | + 0x02 | 2 Bytes | Message Control | Registro para que el S.O. habilite o deshabilite MSI. También dice cuántos vectores de interrupción distintos puede manejar este dispositivo. | 7
├── Port 7 (Downstream) | Puerto/Bridge (Switch) | 04:06.0 | 0xE0430000 - 0xE0430FFF | [7 empty] | + 0x04 | 4 Bytes | Message Address | Dirección Destino: Aquí el S.O. escribe la dirección MMIO del controlador de interrupciones (LAPIC). | 8
└── Port 8 (Downstream) | Puerto/Bridge (Switch) | 04:07.0 | 0xE0438000 - 0xE0438FFF | [7 empty] | + 0x08 | 2 Bytes | Message Data | El Mensaje: Aquí el S.O. escribe el número de vector de interrupción (el ID de la interrupción). | 9
Base Class (Hex) | Familia Principal | Sub-Class (Hex) | Dispositivo Específico | Prog IF de ejemplo (Hex) | Revision ID & Class Code
0x01 | Controladores de Almacenamiento | 0x01 | IDE Controller | 0x8A (Bus Master) | Base-Sub-Prog IF-Header Type
|  | 0x06 | SATA Controller | 0x01 (AHCI) | 00-00-00-00
|  | 0x08 | NVMe (Memoria No Volátil) | 0x02 (NVM Express)
0x02 | Controladores de Red | 0x00 | Ethernet Controller | 0x00
|  | 0x80 | Network Controller (Otros/Wi-Fi) | 0x00
0x03 | Controladores de Pantalla | 0x00 | VGA Compatible (Tu GPU) | 0x00 (VGA estándar)
|  | 0x02 | Controlador 3D (No VGA) | 0x00
0x04 | Controladores Multimedia | 0x01 | Audio Device | 0x00
|  | 0x03 | Dispositivo de Audio HD (Intel HDA) | 0x00
0x05 | Controladores de Memoria | 0x00 | RAM | 0x00
0x06 | Puentes (Bridges) | 0x00 | Host Bridge (El Root Complex real) | 0x00
|  | 0x04 | PCI-to-PCI Bridge (Tu Switch) | 0x00 (Modo normal) o 0x01 (Sustractivo)
0x0C | Buses Serie | 0x03 | USB Controller | 0x20 (EHCI/USB 2.0) o 0x30 (xHCI/USB 3.0)
|  | 0x05 | SMBus (Sensores de placa base) | 0x00

## Perif Code
TTY Controller | [6 empty] | Keyboard Controller
Codigo | Dato 1 | Dato 2 | Name | Descrip |  |  | Codigo | Name | Descrip
0 |  |  | NOP | No hace nada (Estado por defecto) |  |  | 0 | NOP | No hace nada (Estado por defecto)
1 | Letra | Cant | Write | Escribe una letra X cantidad de veces |  |  | 1 | Cls | Limpia el buffer
2 |  | Cant | Delete | Borra X cantidad de espacios |  |  | 2 | EOI | Limpia el estado IRQ
3 |  |  | Clear | Limpia toda la pantalla
4 | Addr |  | Write_Addr | Escribe los bytes de la direccion dicha |  |  | Comand | 2 | 1 | 0
5 |  |  | - | [6 empty] | Enable Keyboard
6 |  |  | -
7 |  |  | -
Status | Descripción
0 | Ready
1 | Busy
2 | Invalid Command
3 | DMA Not Allowed
4
5
6
7
Comand | 5 | 4 | 3 | 2 | 1 | 0
[5 empty] | Enable DMA | Enable TTY